## PickAndPlace_open HAT-M.2_2024-
Designator | Device | Footprint | Mid X | Mid Y | Ref X | Ref Y | Pad X | Pad Y | Pins | Layer | Rotation | SMD | Comment | Add into BOM
U1 | TPS55340RTER | VQFN-16_L3.0-W3.0-P0.50-BL-EP1.7 | -10mm | 8.5mm | -10mm | 8.5mm | -10.749mm | 7mm | 17 | T | 0 | Yes | TPS55340RTER | yes
C5 | CL10A106KP8NNNC | C0603 | -8mm | 1.25mm | -8mm | 1.25mm | -7.3mm | 1.25mm | 2 | T | 180 | Yes | 10uF | yes
C6 | CAP_0603 | C0603 | -8mm | 3.25mm | -8mm | 3.25mm | -7.3mm | 3.25mm | 2 | T | 180 | Yes | 100nF | yes
D1 | B340LA-13-F | SMA_L4.3-W2.6-LS5.2-RD | -17mm | 8.75mm | -17mm | 8.75mm | -19.2mm | 8.75mm | 2 | T | 0 | Yes | B340LA-13-F | yes
R10 | 0603WAF6042T5E | R0603 | -4.25mm | 10mm | -4.25mm | 10mm | -3.497mm | 10mm | 2 | T | 180 | Yes | 60.4kΩ | yes
C3 | CL10A105KB8NNNC | C0603 | -21.5mm | 8.75mm | -21.5mm | 8.75mm | -21.5mm | 9.45mm | 2 | T | 270 | Yes | 1uF | yes
C4 | CL10A105KB8NNNC | C0603 | -23.75mm | 8.75mm | -23.75mm | 8.75mm | -23.75mm | 9.45mm | 2 | T | 270 | Yes | 1uF | yes
R9 | RC0603FR-07604RL | R0603 | -4.25mm | 3mm | -4.25mm | 3mm | -3.497mm | 3mm | 2 | T | 180 | Yes | 604Ω | yes
C9 | 0603B334K250NT | C0603 | -4.25mm | 1.25mm | -4.25mm | 1.25mm | -4.95mm | 1.25mm | 2 | T | 0 | Yes | 330nF | yes
C8 | 0603B512K500NT | C0603 | -4.25mm | 4.75mm | -4.25mm | 4.75mm | -3.55mm | 4.75mm | 2 | T | 180 | Yes | 5.1nF | yes
C7 | CL10B683KB8NNNC | C0603 | -7mm | 6mm | -7mm | 6mm | -7mm | 5.3mm | 2 | T | 90 | Yes | 68nF | yes
FPC1 | FPC-05F-16PH20 | FPC-SMD_16P-P0.50_FPC-05F-16PH20 | -23mm | 0mm | -23mm | 0mm | -21.712mm | 3.75mm | 18 | T | 270 | Yes | FPC-05F-16PH20 | yes
R12 | 0603WAF0000T5E | R0603 | -20mm | -5.5mm | -20mm | -5.5mm | -19.247mm | -5.5mm | 2 | T | 180 | Yes | 0Ω | yes
R15 | 0603WAF1503T5E | R0603 | -4.25mm | 6.5mm | -4.25mm | 6.5mm | -5.003mm | 6.5mm | 2 | T | 0 | Yes | 150kΩ | yes
R16 | 0603WAF4702T5E | R0603 | -4.25mm | 8.25mm | -4.25mm | 8.25mm | -3.497mm | 8.25mm | 2 | T | 180 | Yes | 47kΩ | yes
C22 | CL21A226MAQNNNE_C45783 | C0805 | -28.5mm | 8.75mm | -28.5mm | 8.75mm | -28.5mm | 9.75mm | 2 | T | 270 | Yes | 22uF | yes
C21 | CL21A226MAQNNNE_C45783 | C0805 | -26mm | 8.75mm | -26mm | 8.75mm | -26mm | 9.75mm | 2 | T | 270 | Yes | 22uF | yes
L2 | SSL0804T-120M-N | IND-SMD_L12.9-W9.4 | -14.5mm | 0mm | -14.5mm | 0mm | -14.5mm | -5.207mm | 2 | T | 90 | Yes | 12uH | yes